## Sheet1
l_naught | 17.78 | cm
Mspecimen | 55.8 | Mol
Cfaraday | 96485 | C/Mol
eta specimen | 2
db | 1.905 | cm
density of steel | 7.85 | g/cm3
Surface Area | 106.4086 | cm2
Corrosion Level | mloss | Current (A) | Current Density (μa/cm^2) | t(h) | t(days)
0.05 | 1.1187 | 0.015 | 140.9661 | 71.6442 | 2.9852
0.1 | 2.2374 | 0.015 | 140.9661 | 143.2885 | 5.9704
0.15 | 3.3561 | 0.015 | 140.9661 | 214.9327 | 8.9555
0.2 | 4.4749 | 0.015 | 140.9661 | 286.577 | 11.9407
0.25 | 5.5936 | 0.015 | 140.9661 | 358.2212 | 14.9259